## FPGA_Peripheral_Board_BOM
Quantity | Designator | Comment | Value | Tolerance | Power | Footprint | Manufacturer | Manufacturer Part Number
1 | J1 | ASP-134486-01 |  |  |  | BTB-SM1-27-2V400F | Samtec | ASP-134486-01
1 | P1 | ASP-134488-01 |  |  |  | BTB-SM1-27-2V400M | Samtec | ASP-134488-01
1 | R7 | 10k | 10 kOhm | 1% |  | RESC1005X40X25LL05T10 | Yageo / Phycomp | RC0402FR-0710KL
1 | R32 | 100R | 100 Ohm | 1% |  | RESC0603X28X15ML05T05 | Vishay | CRCW0201100RFKED
1 | U3 | S71KS512SC0 |  |  |  | FBGA24_A-130 | Cypress Semiconductor Corp | S71KS512SC0BHV000
1 | U4 | M24M02-DRMN6TP |  |  |  | M08A_N | STMicroelectronics | M24M02-DRMN6TP
1 | U5 | S25FL256SAGMFIR03 |  |  |  | SOIC127P1030X265-16N | Cypress Semiconductor Corp | S25FL256SAGMFIR03
2 | C1, C3 | 1uF | 1uF | 10% |  | CAPC1005X60X30LL05T10 | Kemet | C0402C105K9PACTU
2 | M2_CON1, M2_CON2 | 9774015243R |  |  |  | 9774015243R | Wurth Electronics | 9774015243R
2 | U1, U2 | MP34DT05TR-A |  |  |  | FP-HCLGA-DM00231908-MFG | STMicroelectronics | MP34DT05TR-A
2 | X1_CON1, X1_CON2 | 2199119-4 |  |  |  | 2199119-4 | TE Connectivity | 2199230-4
4 | C23, C24, C25, C26 | 100pF | 100pF | 10% |  | CAPC0603X33X15LL03T05 | AVX Interconnect / Elco | 0201YC101KAT2A
4 | R3, R4, R5, R6 | 2k2 | 2.2 kOhm | 1% |  | RESC1005X40X25LL05T10 | Yageo / Phycomp | RC0402FR-072K2L
4 | R15_CON1, R15_CON2, R16_CON1, R16_CON2 | 10mR | 10 mOhm | 1% |  | RESC3116X65X40NL10T20 | Yageo | RL1206FR-070R01L
4 | R17_CON1, R17_CON2, R18_CON1, R18_CON2 | 10R | 10 Ohm | 1% |  | RESC1005X40X25LL10T10 | Bourns | CR0402-FX-10R0GLF
4 | U6_CON1, U6_CON2, U7_CON1, U7_CON2 | INA233AIDGSR |  |  |  | ADI-RM-10_N | Texas Instruments | INA233AIDGSR
5 | J2, J3_CON1, J3_CON2, J4_CON1, J4_CON2 | MM8430-2610 |  |  |  | MM8430-2610 | Murata | MM8430-2610RA1
8 | C15, C16, C17, C18, C19, C20, C21, C22 | 10uF | 10uF | 20% |  | CAPC1608X90X35LL15T15 | AVX Interconnect / Elco | 06036D106MAT2A
15 | R1, R2, R9, R10, R11, R12_CON1, R12_CON2, R23, R24, R25, R26, R27, R28, R29, R30 | 0R | 0 Ohm | 5% |  | RESC1005X40X25LL05T10 | Yageo | RC0402JR-070RL
16 | C2, C4, C5, C6, C7, C8, C9, C10, C11_CON1, C11_CON2, C12_CON1, C12_CON2, C13_CON1, C13_CON2, C14_CON1, C14_CON2 | 100nF | 100nF | 10% |  | CAPC1050X55X23LL05T13 | Samsung Electro-Mechanics | CL05B104KO5NNNC
17 | R31, R33, R34, R35, R36, R37, R38, R39, R40, R41, R42, R43, R44, R45, R46, R47, R48 | 49.9R | 49.9 Ohm | 1% |  | RESC0603X26X15LL03T05 | Panasonic | ERJ-1GEF49R9C