## Pulp FMC Sensor Board
Comment | Description | Designator | Footprint | LibRef | Quantity
ADP1715 |  | ADP1715 | TSOP65P490X110-8N | ADP1715 | 1
CAP 100nF 25V 0603(1608) | CAP 100nF 25V ±10% 0603 (1608 Metric) Thickness 1mm SMD | C1, C2, C3, C4, C5, C6, C7, C8, C9, C10, C11, C12, C16, C17, C18, C19, C20, C21, C22, C23, C24, C25, C26, C27 | CAPC0603(1608)100_N | CMP-1035-02588-1 | 24
Cap Semi | Capacitor (Semiconductor SIM Model) | C13, C14, C15 | 0402-A | Cap Semi | 3
ASP-134604-01 | Conn Array Terminal FMC Male SKT 160 POS 1.27mm Solder ST SMD | J7 | ASP-134604-01 | CMP-00488-1 | 1
15K 5% 0603(1608) | 15K 0.1W 5% 0603 (1608 Metric) SMD | R1 | RESC0603(1608)_N | CMP-1012-00098-1 | 1
12K 5% 0603(1608) | 12K 0.1W 5% 0603 (1608 Metric) SMD | R2 | RESC0603(1608)_N | CMP-1012-00098-1 | 1
S80KS5122 | 512 Mb: HYPERRAM™ self-refresh dynamic RAM (DRAM) with HYPERBUS™ interface 1.8 V | U1, U2, U3, U4, U5, U6, U7, U8 | FBGA24_A-130 | S80KS5122 | 8